## fattori di sezione
|  |  | esposto su 4 lati |  |  | esposto su 3 lati |  | h | b | tw | tf | r | A
|  | perimetro | fatt.sez S/V | fatt.ombra | perimetro | fatt.sez | fatt.ombra | mm | mm | mm | mm | mm | cm2
IPE | 100 | 399.7823 | 387.3859 | 0.69788 | 344.7823 | 334.0914 | 0.57406 | 100 | 55 | 4.1 | 5.7 | 7 | 10.32
| 120 | 475.1823 | 359.7141 | 0.697 | 411.1823 | 311.2659 | 0.57578 | 120 | 64 | 4.4 | 6.3 | 7 | 13.21
| 140 | 550.5823 | 335.1079 | 0.69635 | 477.5823 | 290.677 | 0.57703 | 140 | 73 | 4.7 | 6.9 | 7 | 16.43
| 160 | 622.5487 | 309.8799 | 0.6997 | 540.5487 | 269.0635 | 0.58116 | 160 | 82 | 5 | 7.4 | 9 | 20.09
| 180 | 697.9487 | 291.4191 | 0.69891 | 606.9487 | 253.4232 | 0.58156 | 180 | 91 | 5.3 | 8 | 9 | 23.95
| 200 | 768.1982 | 269.7325 | 0.70294 | 668.1982 | 234.6202 | 0.58579 | 200 | 100 | 5.6 | 8.5 | 12 | 28.48
| 220 | 847.5982 | 254.0001 | 0.7008 | 737.5982 | 221.0363 | 0.584 | 220 | 110 | 5.9 | 9.2 | 12 | 33.37
| 240 | 921.8478 | 235.6462 | 0.70294 | 801.8478 | 204.9713 | 0.58578 | 240 | 120 | 6.2 | 9.8 | 15 | 39.12
| 270 | 1041.0478 | 226.561 | 0.70026 | 906.0478 | 197.1812 | 0.58355 | 270 | 135 | 6.6 | 10.2 | 15 | 45.95
| 300 | 1160.0478 | 215.5822 | 0.69825 | 1010.0478 | 187.7063 | 0.58187 | 300 | 150 | 7.1 | 10.7 | 15 | 53.81
| 330 | 1254.0973 | 200.303 | 0.70329 | 1094.0973 | 174.748 | 0.58847 | 330 | 160 | 7.5 | 11.5 | 18 | 62.61
| 360 | 1353.0973 | 186.0439 | 0.70505 | 1183.0973 | 162.6698 | 0.59198 | 360 | 170 | 8 | 12.7 | 18 | 72.73
| 400 | 1466.7469 | 173.6617 | 0.71178 | 1286.7469 | 152.3499 | 0.60133 | 400 | 180 | 8.6 | 13.5 | 21 | 84.46
| 450 | 1605.1469 | 162.4314 | 0.71769 | 1415.1469 | 143.2045 | 0.61116 | 450 | 190 | 9.4 | 14.6 | 21 | 98.82
| 500 | 1743.5469 | 150.9303 | 0.72266 | 1543.5469 | 133.6173 | 0.61943 | 500 | 200 | 10.2 | 16 | 21 | 115.52
| 550 | 1876.5964 | 139.6069 | 0.72898 | 1666.5964 | 123.9843 | 0.62827 | 550 | 210 | 11.1 | 17.2 | 24 | 134.42
| 600 | 2014.7964 | 129.1702 | 0.73258 | 1794.7964 | 115.0658 | 0.63431 | 600 | 220 | 12 | 19 | 24 | 155.98
HEA | 100 | 561.3982 | 264.3118 | 0.62843 | 461.3982 | 217.2308 | 0.46812 | 96 | 100 | 5 | 8 | 12 | 21.24
| 120 | 677.3982 | 267.3237 | 0.62179 | 557.3982 | 219.9677 | 0.46236 | 114 | 120 | 5 | 8 | 12 | 25.34
| 140 | 794.3982 | 252.832 | 0.61858 | 654.3982 | 208.2744 | 0.45997 | 133 | 140 | 5.5 | 8.5 | 12 | 31.42
| 160 | 906.2478 | 233.7497 | 0.6197 | 746.2478 | 192.4807 | 0.4608 | 152 | 160 | 6 | 9 | 15 | 38.77
| 180 | 1024.2478 | 226.3531 | 0.61684 | 844.2478 | 186.5741 | 0.45868 | 171 | 180 | 6 | 9.5 | 15 | 45.25
| 200 | 1136.0973 | 211.0528 | 0.6179 | 936.0973 | 173.8988 | 0.45947 | 190 | 200 | 6.5 | 10 | 18 | 53.83
| 220 | 1255.0973 | 195.0726 | 0.61669 | 1035.0973 | 160.8793 | 0.45893 | 210 | 220 | 7 | 11 | 18 | 64.34
| 240 | 1368.9469 | 178.1555 | 0.61799 | 1128.9469 | 146.9218 | 0.46021 | 230 | 240 | 7.5 | 12 | 21 | 76.84
| 260 | 1483.7964 | 170.9049 | 0.61868 | 1223.7964 | 140.9579 | 0.46098 | 250 | 260 | 7.5 | 12.5 | 24 | 86.82
| 280 | 1602.7964 | 164.795 | 0.61767 | 1322.7964 | 136.0062 | 0.46045 | 270 | 280 | 8 | 13 | 24 | 97.26
| 300 | 1716.646 | 152.5501 | 0.61865 | 1416.646 | 125.8905 | 0.46136 | 290 | 300 | 8.5 | 14 | 27 | 112.53
| 320 | 1755.646 | 141.1631 | 0.62541 | 1455.646 | 117.0416 | 0.47162 | 310 | 300 | 9 | 15.5 | 27 | 124.37
| 340 | 1794.646 | 134.4606 | 0.63188 | 1494.646 | 111.9837 | 0.48143 | 330 | 300 | 9.5 | 16.5 | 27 | 133.47
| 360 | 1833.646 | 128.4426 | 0.63807 | 1533.646 | 107.4283 | 0.49083 | 350 | 300 | 10 | 17.5 | 27 | 142.76
| 400 | 1911.646 | 120.2444 | 0.6497 | 1611.646 | 101.3741 | 0.50846 | 390 | 300 | 11 | 19 | 27 | 158.98
| 450 | 2010.646 | 112.9386 | 0.66247 | 1710.646 | 96.0875 | 0.52819 | 440 | 300 | 11.5 | 21 | 27 | 178.03
| 500 | 2109.646 | 106.7959 | 0.67405 | 1809.646 | 91.6091 | 0.54606 | 490 | 300 | 12 | 23 | 27 | 197.54
| 550 | 2208.646 | 104.2995 | 0.68458 | 1908.646 | 90.1325 | 0.56234 | 540 | 300 | 12.5 | 24 | 27 | 211.76
| 600 | 2307.646 | 101.9008 | 0.69421 | 2007.646 | 88.6534 | 0.57721 | 590 | 300 | 13 | 25 | 27 | 226.46
| 650 | 2406.646 | 99.5963 | 0.70305 | 2106.646 | 87.1812 | 0.59086 | 640 | 300 | 13.5 | 26 | 27 | 241.64
| 700 | 2504.646 | 96.155 | 0.71148 | 2204.646 | 84.6378 | 0.60368 | 690 | 300 | 14.5 | 27 | 27 | 260.48
| 800 | 2698.4956 | 94.4091 | 0.72707 | 2398.4956 | 83.9134 | 0.62702 | 790 | 300 | 15 | 28 | 30 | 285.83
| 900 | 2896.4956 | 90.3658 | 0.73951 | 2596.4956 | 81.0063 | 0.6463 | 890 | 300 | 16 | 30 | 30 | 320.53
HEB | 100 | 567.3982 | 217.8949 | 0.63448 | 467.3982 | 179.4924 | 0.47586 | 100 | 100 | 6 | 10 | 12 | 26.04
| 120 | 686.3982 | 201.8225 | 0.62937 | 566.3982 | 166.5387 | 0.47203 | 120 | 120 | 6.5 | 11 | 12 | 34.01
| 140 | 805.3982 | 187.4763 | 0.62578 | 665.3982 | 154.8879 | 0.46933 | 140 | 140 | 7 | 12 | 12 | 42.96
| 160 | 918.2478 | 169.2623 | 0.62728 | 758.2478 | 139.7692 | 0.47046 | 160 | 160 | 8 | 13 | 15 | 54.25
| 180 | 1037.2478 | 158.9652 | 0.62473 | 857.2478 | 131.379 | 0.46855 | 180 | 180 | 8.5 | 14 | 15 | 65.25
| 200 | 1151.0973 | 147.4254 | 0.62549 | 951.0973 | 121.8106 | 0.46912 | 200 | 200 | 9 | 15 | 18 | 78.08
| 220 | 1270.0973 | 139.5098 | 0.62357 | 1050.0973 | 115.3446 | 0.46768 | 220 | 220 | 9.5 | 16 | 18 | 91.04
| 240 | 1383.9469 | 130.5733 | 0.6243 | 1143.9469 | 107.9297 | 0.46823 | 240 | 240 | 10 | 17 | 21 | 105.99
| 260 | 1498.7964 | 126.5448 | 0.6245 | 1238.7964 | 104.5927 | 0.46838 | 260 | 260 | 10 | 17.5 | 24 | 118.44
| 280 | 1617.7964 | 123.1575 | 0.62307 | 1337.7964 | 101.842 | 0.4673 | 280 | 280 | 10.5 | 18 | 24 | 131.36
| 300 | 1731.646 | 116.1555 | 0.62368 | 1431.646 | 96.0321 | 0.46776 | 300 | 300 | 11 | 19 | 27 | 149.08
| 320 | 1770.646 | 109.7463 | 0.63028 | 1470.646 | 91.152 | 0.47779 | 320 | 300 | 11.5 | 20.5 | 27 | 161.34
| 340 | 1809.646 | 105.8892 | 0.63659 | 1509.646 | 88.335 | 0.48739 | 340 | 300 | 12 | 21.5 | 27 | 170.9
| 360 | 1848.646 | 102.3444 | 0.64263 | 1548.646 | 85.7358 | 0.49658 | 360 | 300 | 12.5 | 22.5 | 27 | 180.63
| 400 | 1926.646 | 97.4136 | 0.65399 | 1626.646 | 82.2452 | 0.51385 | 400 | 300 | 13.5 | 24 | 27 | 197.78
| 450 | 2025.646 | 92.9281 | 0.66645 | 1725.646 | 79.1653 | 0.53316 | 450 | 300 | 14 | 26 | 27 | 217.98
| 500 | 2124.646 | 89.0314 | 0.67776 | 1824.646 | 76.4602 | 0.55068 | 500 | 300 | 14.5 | 28 | 27 | 238.64
| 550 | 2223.646 | 87.5244 | 0.68806 | 1923.646 | 75.7162 | 0.56664 | 550 | 300 | 15 | 29 | 27 | 254.06
| 600 | 2322.646 | 86.0367 | 0.69748 | 2022.646 | 74.9239 | 0.58123 | 600 | 300 | 15.5 | 30 | 27 | 269.96
| 650 | 2421.646 | 84.5724 | 0.70613 | 2121.646 | 74.0953 | 0.59464 | 650 | 300 | 16 | 31 | 27 | 286.34
| 700 | 2519.646 | 82.2392 | 0.71439 | 2219.646 | 72.4475 | 0.60723 | 700 | 300 | 17 | 32 | 27 | 306.38
| 800 | 2713.4956 | 81.1986 | 0.72969 | 2413.4956 | 72.2214 | 0.63018 | 800 | 300 | 17.5 | 33 | 30 | 334.18
| 900 | 2911.4956 | 78.4178 | 0.74189 | 2611.4956 | 70.3376 | 0.64915 | 900 | 300 | 18.5 | 35 | 30 | 371.28
| 1000 | 3110.4956 | 77.7527 | 0.75229 | 2810.4956 | 70.2536 | 0.66549 | 1000 | 300 | 19 | 36 | 30 | 400.05
HEM | 100 | 619.3982 | 116.3408 | 0.65677 | 513.3982 | 96.4309 | 0.50275 | 120 | 106 | 12 | 20 | 12 | 53.24
| 120 | 738.3982 | 111.1878 | 0.64843 | 612.3982 | 92.2148 | 0.49485 | 140 | 126 | 12.5 | 21 | 12 | 66.41
| 140 | 857.3982 | 106.4298 | 0.64241 | 711.3982 | 88.3066 | 0.48915 | 160 | 146 | 13 | 22 | 12 | 80.56
| 160 | 970.2478 | 99.974 | 0.6419 | 804.2478 | 82.8694 | 0.48792 | 180 | 166 | 14 | 23 | 15 | 97.05
| 180 | 1089.2478 | 96.1808 | 0.63787 | 903.2478 | 79.757 | 0.48419 | 200 | 186 | 14.5 | 24 | 15 | 113.25
| 200 | 1203.0973 | 91.6436 | 0.63735 | 997.0973 | 75.952 | 0.48325 | 220 | 206 | 15 | 25 | 18 | 131.28
| 220 | 1322.0973 | 88.4701 | 0.63445 | 1096.0973 | 73.347 | 0.4806 | 240 | 226 | 15.5 | 26 | 18 | 149.44
| 240 | 1459.9469 | 73.1473 | 0.63865 | 1211.9469 | 60.7218 | 0.48577 | 270 | 248 | 18 | 32 | 21 | 199.59
| 260 | 1574.7964 | 71.699 | 0.6378 | 1306.7964 | 59.4972 | 0.48463 | 290 | 268 | 18 | 32.5 | 24 | 219.64
| 280 | 1693.7964 | 70.5278 | 0.6355 | 1405.7964 | 58.5358 | 0.48247 | 310 | 288 | 18.5 | 33 | 24 | 240.16
| 300 | 1831.646 | 60.4344 | 0.63877 | 1521.646 | 50.2061 | 0.48645 | 340 | 310 | 21 | 39 | 27 | 303.08
| 320 | 1865.646 | 59.7868 | 0.6445 | 1556.646 | 49.8845 | 0.49543 | 359 | 309 | 21 | 40 | 27 | 312.05
| 340 | 1901.646 | 60.2111 | 0.64933 | 1592.646 | 50.4273 | 0.50309 | 377 | 309 | 21 | 40 | 27 | 315.83
| 360 | 1933.646 | 60.652 | 0.65441 | 1625.646 | 50.9911 | 0.51106 | 395 | 308 | 21 | 40 | 27 | 318.81
| 400 | 2003.646 | 61.503 | 0.66389 | 1696.646 | 52.0795 | 0.52599 | 432 | 307 | 21 | 40 | 27 | 325.78
| 450 | 2095.646 | 62.4745 | 0.67426 | 1788.646 | 53.3224 | 0.54241 | 478 | 307 | 21 | 40 | 27 | 335.44
| 500 | 2183.646 | 63.4228 | 0.68418 | 1877.646 | 54.5352 | 0.55806 | 524 | 306 | 21 | 40 | 27 | 344.3
| 550 | 2279.646 | 64.3277 | 0.69327 | 1973.646 | 55.6929 | 0.57246 | 572 | 306 | 21 | 40 | 27 | 354.38
| 600 | 2371.646 | 65.216 | 0.70204 | 2066.646 | 56.8291 | 0.5863 | 620 | 305 | 21 | 40 | 27 | 363.66
| 650 | 2467.646 | 66.0257 | 0.70975 | 2162.646 | 57.865 | 0.59851 | 668 | 305 | 21 | 40 | 27 | 373.74
| 700 | 2559.646 | 66.828 | 0.71729 | 2255.646 | 58.8911 | 0.6104 | 716 | 304 | 21 | 40 | 27 | 383.02
| 800 | 2746.4956 | 67.9372 | 0.73206 | 2443.4956 | 60.4422 | 0.63277 | 814 | 303 | 21 | 40 | 30 | 404.27
| 900 | 2934.4956 | 69.2702 | 0.74343 | 2632.4956 | 62.1414 | 0.65081 | 910 | 302 | 21 | 40 | 30 | 423.63
| 1000 | 3130.4956 | 70.4733 | 0.75324 | 2828.4956 | 63.6747 | 0.66641 | 1008 | 302 | 21 | 40 | 30 | 444.21